## PickAndPlace_PCB1_2026-02-28
Designator | Device | Footprint | Mid X | Mid Y | Ref X | Ref Y | Pad X | Pad Y | Pins | Layer | Rotation | SMD | Comment
C1 | CAP_0805 | C0805 | 80.264mm | -53.594mm | 80.264mm | -53.594mm | 81.264mm | -53.594mm | 2 | B | 180 | Yes | 100nF
C4 | CAP_0201 | C0201 | 83.947mm | -43.688mm | 83.947mm | -43.688mm | 83.947mm | -43.962mm | 2 | B | 90 | Yes | 10μF
C5 | CAP_0201 | C0201 | 77.597mm | -47.752mm | 77.597mm | -47.752mm | 77.323mm | -47.752mm | 2 | B | 0 | Yes | 22μF
C6 | CAP_0201 | C0201 | 39.243mm | -45.593mm | 39.243mm | -45.593mm | 39.243mm | -45.867mm | 2 | B | 90 | Yes | 4.7μF
C7 | CAP_0201 | C0201 | 33.782mm | -59.309mm | 33.782mm | -59.309mm | 33.508mm | -59.309mm | 2 | B | 0 | Yes | 100nF
C8 | CAP_0201 | C0201 | 46.482mm | -38.608mm | 46.482mm | -38.608mm | 46.208mm | -38.608mm | 2 | B | 0 | Yes | 100nF
C9 | CAP_0201 | C0201 | 30.67mm | -62.166mm | 30.67mm | -62.166mm | 30.67mm | -61.892mm | 2 | B | 270 | Yes | 4.7μF
C10 | CAP_0201 | C0201 | 28.511mm | -62.166mm | 28.511mm | -62.166mm | 28.511mm | -61.892mm | 2 | B | 270 | Yes | 100nF
C11 | CAP_0201 | C0201 | 26.416mm | -62.103mm | 26.416mm | -62.103mm | 26.416mm | -62.377mm | 2 | B | 90 | Yes | 100nF
C12 | CAP_0201 | C0201 | 24.066mm | -62.039mm | 24.066mm | -62.039mm | 24.066mm | -62.314mm | 2 | B | 90 | Yes | 100nF
C13 | CAP_0201 | C0201 | 21.781mm | -62.039mm | 21.781mm | -62.039mm | 21.781mm | -61.765mm | 2 | B | 270 | Yes | 100nF
C14 | CAP_0201 | C0201 | 83.409mm | -60.08mm | 83.409mm | -60.08mm | 83.683mm | -60.08mm | 2 | B | 180 | Yes | 100nF
C15 | CAP_0201 | C0201 | 83.439mm | -62.865mm | 83.439mm | -62.865mm | 83.713mm | -62.865mm | 2 | B | 180 | Yes | 100nF
C16 | CAP_0201 | C0201 | 83.439mm | -65.659mm | 83.439mm | -65.659mm | 83.713mm | -65.659mm | 2 | B | 180 | Yes | 15pF
C17 | CAP_0201 | C0201 | 72.456mm | -44.089mm | 72.456mm | -44.089mm | 72.182mm | -44.089mm | 2 | B | 0 | Yes | 15pF
C18 | CAP_0201 | C0201 | 83.947mm | -41.91mm | 83.947mm | -41.91mm | 83.947mm | -42.184mm | 2 | B | 90 | Yes | 9pF
C19 | CAP_0201 | C0201 | 83.947mm | -38.989mm | 83.947mm | -38.989mm | 83.947mm | -39.263mm | 2 | B | 90 | Yes | 9pF
C20 | CAP_0201 | C0201 | 86.233mm | -65.278mm | 86.233mm | -65.278mm | 86.507mm | -65.278mm | 2 | B | 180 | Yes | 4.7μF
C21 | CAP_0201 | C0201 | 86.233mm | -62.738mm | 86.233mm | -62.738mm | 86.507mm | -62.738mm | 2 | B | 180 | Yes | 100nF
C22 | CAP_0201 | C0201 | 86.233mm | -60.071mm | 86.233mm | -60.071mm | 86.507mm | -60.071mm | 2 | B | 180 | Yes | 100nF
C23 | CAP_0201 | C0201 | 86.233mm | -67.945mm | 86.233mm | -67.945mm | 86.507mm | -67.945mm | 2 | B | 180 | Yes | 100nF
CN1 | SM04B-SRSS-TB(LF)(SN) | CONN-SMD_4P-P1.00_SM04B-SRSS-TB-LF-SN | 88.392mm | -41.148mm | 88.392mm | -41.148mm | 86.892mm | -43.086mm | 6 | B | 0 | Yes | SM04B-SRSS-TB(LF)(SN)
FPC1 | AFC07-S24FCA-00 | FPC-SMD_AFC07-S24FCA-00 | 75.184mm | -58.166mm | 75.184mm | -58.166mm | 76.137mm | -63.906mm | 26 | B | 90 | Yes | AFC07-S24FCA-00
L1 | AOTA-B201610S3R3-101-T | IND-SMD_L2.0-W1.6_AOTA-B201610S3R3-101-T | 61.214mm | -54.61mm | 61.214mm | -54.61mm | 60.214mm | -54.61mm | 2 | B | 0 | Yes | 3.3uH
L2 | L_0402 | L0402 | 85.598mm | -48.006mm | 85.598mm | -48.006mm | 86.018mm | -48.006mm | 2 | B | 180 | Yes | 2.2μH
LED1 | 19-213/T1D-KS1T1N/3T | LED0603-R-RD | 93.707mm | -55.967mm | 93.707mm | -55.967mm | 92.956mm | -55.967mm | 2 | B | 180 | Yes | 19-213/T1D-KS1T1N/3T
LED2 | 19-213/T1D-KS1T1N/3T | LED0603-R-RD | 94.088mm | -71.671mm | 94.088mm | -71.671mm | 93.337mm | -71.671mm | 2 | B | 180 | Yes | 19-213/T1D-KS1T1N/3T
LED3 | 19-213/T1D-KS1T1N/3T | LED0603-R-RD | 22.479mm | -59.436mm | 22.479mm | -59.436mm | 22.479mm | -58.685mm | 2 | B | 90 | Yes | 19-213/T1D-KS1T1N/3T
LED4 | 19-213/T1D-KS1T1N/3T | LED0603-R-RD | 43.053mm | -55.245mm | 43.053mm | -55.245mm | 42.302mm | -55.245mm | 2 | B | 180 | Yes | 19-213/T1D-KS1T1N/3T
LED5 | PT19-21B/L41/TR8 | SENSOR-TH_PT19-21B-L41-TR8 | 85.344mm | -50.927mm | 85.344mm | -50.927mm | 84.594mm | -50.927mm | 2 | B | 180 | Yes | PT19-21B/L41/TR8
Q1 | BSS138_C53058666 | SOT-23-3_L3.0-W1.7-P0.95-LS2.9-BR | 35.179mm | -44.577mm | 35.179mm | -44.577mm | 36.129mm | -45.678mm | 3 | B | 270 | Yes | BSS138
R1 | Res_0603 | R0603 | 54.61mm | -38.227mm | 54.61mm | -38.227mm | 53.857mm | -38.227mm | 2 | B | 0 | Yes | 5.1kΩ
R2 | Res_0603 | R0603 | 36.83mm | -59.436mm | 36.83mm | -59.436mm | 36.077mm | -59.436mm | 2 | B | 0 | Yes | 5.1kΩ
R3 | Res_0603 | R0603 | 36.83mm | -56.642mm | 36.83mm | -56.642mm | 37.583mm | -56.642mm | 2 | B | 180 | Yes | 2kΩ
R4 | Res_0603 | R0603 | 36.83mm | -51.181mm | 36.83mm | -51.181mm | 36.077mm | -51.181mm | 2 | B | 0 | Yes | 1kΩ
R5 | Res_0603 | R0603 | 33.401mm | -62.23mm | 33.401mm | -62.23mm | 34.154mm | -62.23mm | 2 | B | 180 | Yes | 100kΩ
R6 | Res_0603 | R0603 | 36.83mm | -62.23mm | 36.83mm | -62.23mm | 36.077mm | -62.23mm | 2 | B | 0 | Yes | 22kΩ
R7 | Res_0603 | R0603 | 42.799mm | -46.101mm | 42.799mm | -46.101mm | 42.799mm | -45.348mm | 2 | B | 270 | Yes | 33Ω
R8 | Res_0603 | R0603 | 45.466mm | -51.181mm | 45.466mm | -51.181mm | 45.466mm | -50.428mm | 2 | B | 270 | Yes | 33Ω
R9 | Res_0603 | R0603 | 58.166mm | -38.608mm | 58.166mm | -38.608mm | 57.413mm | -38.608mm | 2 | B | 0 | Yes | 33Ω
R10 | Res_0603 | R0603 | 45.715mm | -45.842mm | 45.715mm | -45.842mm | 45.715mm | -45.088mm | 2 | B | 270 | Yes | 33Ω
R11 | Res_0603 | R0603 | 42.159mm | -51.049mm | 42.159mm | -51.049mm | 42.159mm | -50.295mm | 2 | B | 270 | Yes | 33Ω
R15 | Res_0603 | R0603 | 40mm | -51.049mm | 40mm | -51.049mm | 40mm | -51.802mm | 2 | B | 90 | Yes | 27Ω
R16 | Res_0603 | R0603 | 80.195mm | -62.923mm | 80.195mm | -62.923mm | 79.442mm | -62.923mm | 2 | B | 0 | Yes | 27Ω
R17 | Res_0603 | R0603 | 80.158mm | -60.256mm | 80.158mm | -60.256mm | 79.405mm | -60.256mm | 2 | B | 0 | Yes | 27Ω
R18 | Res_0603 | R0603 | 80.068mm | -57.589mm | 80.068mm | -57.589mm | 79.315mm | -57.589mm | 2 | B | 0 | Yes | 27Ω
R19 | Res_0603 | R0603 | 65.659mm | -38.862mm | 65.659mm | -38.862mm | 66.412mm | -38.862mm | 2 | B | 180 | Yes | 470Ω
R20 | Res_0603 | R0603 | 61.976mm | -38.735mm | 61.976mm | -38.735mm | 61.223mm | -38.735mm | 2 | B | 0 | Yes | 10kΩ
R21 | Res_0603 | R0603 | 95.377mm | -43.18mm | 95.377mm | -43.18mm | 94.624mm | -43.18mm | 2 | B | 0 | Yes | 10kΩ
R22 | Res_0603 | R0603 | 95.377mm | -40.259mm | 95.377mm | -40.259mm | 94.624mm | -40.259mm | 2 | B | 0 | Yes | 10kΩ
R23 | Res_0603 | R0603 | 85.217mm | -56.134mm | 85.217mm | -56.134mm | 85.97mm | -56.134mm | 2 | B | 180 | Yes | 1kΩ
R24 | Res_0603 | R0603 | 85.344mm | -53.34mm | 85.344mm | -53.34mm | 84.591mm | -53.34mm | 2 | B | 0 | Yes | 10kΩ
R25 | Res_0603 | R0603 | 36.83mm | -54.483mm | 36.83mm | -54.483mm | 36.077mm | -54.483mm | 2 | B | 0 | Yes | 10kΩ
R26 | Res_0603 | R0603 | 90.231mm | -55.967mm | 90.231mm | -55.967mm | 90.984mm | -55.967mm | 2 | B | 180 | Yes | 1kΩ
R27 | Res_0603 | R0603 | 90.612mm | -71.671mm | 90.612mm | -71.671mm | 91.365mm | -71.671mm | 2 | B | 180 | Yes | 1kΩ
R28 | Res_0603 | R0603 | 26.035mm | -59.436mm | 26.035mm | -59.436mm | 26.035mm | -58.683mm | 2 | B | 270 | Yes | 1kΩ
SW1 | TS-1187A-C-E-B | SW-SMD_4P-L5.1-W5.1-P3.70-LS6.5-TL_H2.5 | 30.861mm | -89.916mm | 30.861mm | -89.916mm | 27.561mm | -88.066mm | 4 | T | 0 | Yes | TS-1187A-C-E-B
Button B | TS-1187A-C-E-B | SW-SMD_4P-L5.1-W5.1-P3.70-LS6.5-TL_H2.5 | 53.848mm | -89.789mm | 53.848mm | -89.789mm | 50.548mm | -87.939mm | 4 | T | 0 | Yes | TS-1187A-C-E-B
SW3 | TS-1187A-C-E-B | SW-SMD_4P-L5.1-W5.1-P3.70-LS6.5-TL_H2.5 | 75.946mm | -89.662mm | 75.946mm | -89.662mm | 72.646mm | -87.812mm | 4 | T | 0 | Yes | TS-1187A-C-E-B
SW4 | TS-1187A-C-E-B | SW-SMD_4P-L5.1-W5.1-P3.70-LS6.5-TL_H2.5 | 92.329mm | -76.835mm | 92.329mm | -76.835mm | 89.029mm | -74.985mm | 4 | T | 0 | Yes | TS-1187A-C-E-B
SW5 | TS-1187A-C-E-B | SW-SMD_4P-L5.1-W5.1-P3.70-LS6.5-TL_H2.5 | 92.329mm | -49.149mm | 92.329mm | -49.149mm | 89.029mm | -47.299mm | 4 | T | 0 | Yes | TS-1187A-C-E-B
SW6 | TS-1187A-C-E-B | SW-SMD_4P-L5.1-W5.1-P3.70-LS6.5-TL_H2.5 | 21.336mm | -41.656mm | 21.336mm | -41.656mm | 23.186mm | -44.956mm | 4 | B | 90 | Yes | TS-1187A-C-E-B
SW7 | TS-1187A-C-E-B | SW-SMD_4P-L5.1-W5.1-P3.70-LS6.5-TL_H2.5 | 29.972mm | -41.656mm | 29.972mm | -41.656mm | 31.822mm | -44.956mm | 4 | B | 90 | Yes | TS-1187A-C-E-B
U1 | RP2350B_C42415655 | QFN-80_L10.0-W10.0-P0.40-TL-EP3.4 | 58.801mm | -47.371mm | 58.801mm | -47.371mm | 53.893mm | -51.171mm | 81 | B | 0 | Yes | RP2350B
U3 | W25Q128JVSIQ_C113767 | SOIC-8_L5.3-W5.3-P1.27-LS8.0-BL | 49.657mm | -54.737mm | 49.657mm | -54.737mm | 47.752mm | -51.207mm | 8 | B | 0 | Yes | W25Q128JVSIQ
U4 | APS6404L-3SQR-SN_C5333729 | SOIC-8_L4.9-W3.9-P1.27-LS6.0-BL | 50.165mm | -43.18mm | 50.165mm | -43.18mm | 48.26mm | -40.61mm | 8 | B | 0 | Yes | APS6404L-3SQR-SN
U5 | MCP73831T-2ACI/OT | SOT-23-5_L3.0-W1.7-P0.95-LS2.8-BL | 85.344mm | -71.12mm | 85.344mm | -71.12mm | 86.498mm | -70.17mm | 5 | B | 270 | Yes | MCP73831T-2ACI/OT
U6 | XB6096I2SV | WDFN-6_L2.0-W2.0-P0.65-BL-EP | 30.861mm | -59.309mm | 30.861mm | -59.309mm | 31.511mm | -60.234mm | 7 | B | 180 | Yes | XB6096I2SV
U7 | PCF85063AT/AAZ | SO-8_L4.9-W3.9-P1.27-LS5.9-BL | 77.47mm | -41.529mm | 77.47mm | -41.529mm | 75.565mm | -38.83mm | 8 | B | 0 | Yes | PCF85063AT/AAZ
U8 | ABM8-272-T3_C20625731 | CRYSTAL-SMD_4P-L3.2-W2.5-BL | 71.247mm | -41.275mm | 71.247mm | -41.275mm | 70.147mm | -40.425mm | 4 | B | 0 | Yes | ABM8-272-T3
U10 | TLV62569DBVR | SOT-23-5_L3.0-W1.7-P0.95-LS2.8-BR | 81.153mm | -49.149mm | 81.153mm | -49.149mm | 79.853mm | -50.099mm | 5 | B | 180 | Yes | TLV62569DBVR
U11 | S2B-PH-K-S(LF)(SN) | CONN-TH_S2B-PH-K-S-LF-SN | 32.766mm | -53.848mm | 32.766mm | -53.848mm | 32.766mm | -54.848mm | 2 | B | 270 | No | S2B-PH-K-S(LF)(SN)
U12 | LBEE5KL1YN-814 | LGA-46_L7.0-W5.2_LBEE5KL1DX-883 | 57.404mm | -33.782mm | 57.404mm | -33.782mm | 55.154mm | -31.757mm | 46 | B | 0 | Yes | LBEE5KL1YN-814
U14 | B5819W_C2843323 | SOD-123_L2.7-W1.8-LS3.7-RD | 35.306mm | -48.133mm | 35.306mm | -48.133mm | 33.679mm | -48.133mm | 2 | B | 0 | Yes | B5819W
U15 | B5819W_C2843323 | SOD-123_L2.7-W1.8-LS3.7-RD | 30.226mm | -48.133mm | 30.226mm | -48.133mm | 31.853mm | -48.133mm | 2 | B | 180 | Yes | B5819W
USB1 | TYPE-C16PIN | USB-C-SMD_TYPE-C16PIN | 92.71mm | -62.738mm | 92.71mm | -62.738mm | 90.923mm | -58.418mm | 16 | B | 270 | No | TYPE-C16PIN
X1 | FC-135R 32.7680KA-A3 | CRYSTAL-SMD_L3.2-W1.5-1 | 81.915mm | -40.64mm | 81.915mm | -40.64mm | 81.915mm | -39.365mm | 2 | B | 270 | Yes | 32.768kHz
JP1 | U.FL-R-SMT-1(10) | ANT-SMD_UFL-R-SMT-1-10 | 46.736mm | -32.131mm | 46.736mm | -32.131mm | 46.111mm | -30.631mm | 3 | B | 180 | Yes | 6GHz